## Parameter_Rules
parameter_name | sub_parameter | is_mandatory | expected_type | min_value | max_value | accepted_units | severity | failure_action
AFE_Number |  | TRUE | string |  |  |  | error | DLQ_DROP
Project_Type |  | FALSE | string |  |  |  | error | DLQ_REVIEW
water_depth |  | TRUE | numeric | 0 | 4000 | m, ft | error | DLQ_REVIEW
topside_weight |  | TRUE | numeric | 0 | 50000 | MT, Ton | error | DLQ_REVIEW
jacket_weight |  | TRUE | numeric | 0 | 50000 | MT, Ton | error | DLQ_REVIEW
piling_weight |  | TRUE | numeric | 0 | 20000 | MT, Ton | error | DLQ_REVIEW
number_of_legs |  | TRUE | integer | 3 | 8 |  | error | DLQ_REVIEW
number_of_slots |  | TRUE | integer | 0 | 60 |  | error | DLQ_REVIEW
topside_equipment |  | FALSE | string |  |  |  | info | DLQ_DROP
impurities | H2S | FALSE | numeric | 0 | 100000 | ppm | error | DLQ_REVIEW
impurities | CO2 | FALSE | numeric | 0 | 100 | %mol, % | error | DLQ_REVIEW

## Global_Settings
setting_name | setting_value
REQUIRE_VALID_AFE | 1
MAX_AFE_LENGTH | 13

## Error_Messages
internal_error_code | failed_rule_output | error_type_output | fallback_severity | fallback_action
ERR_DUPLICATE | Duplicate Check | duplicate/conflicting value | error | DLQ_REVIEW
ERR_MISSING_AFE | Missing Mandatory | missing AFE_Number | error | DLQ_DROP
ERR_INVALID_AFE_LEN | Length Check | invalid AFE length | error | DLQ_DROP
ERR_NOT_IN_SCHEMA | Schema Validation | hallucinated parameter | error | DLQ_DROP
ERR_MISSING_OPTIONAL | Missing Optional | empty value | info | DLQ_DROP
ERR_MISSING_MANDATORY | Missing Mandatory | missing mandatory value | error | DLQ_REVIEW
ERR_AMBIGUOUS_VALUE | Ambiguous Value | ambiguous value | error | DLQ_REVIEW
ERR_PARSE_ERROR | Parse Error | invalid data type | error | DLQ_REVIEW
ERR_TYPE_CHECK | Type Check | invalid data type | warning | CAST_TO_INT
ERR_MISSING_UNIT | Unit Check | missing unit | error | DLQ_REVIEW
ERR_INVALID_UNIT | Unit Check | invalid unit | error | DLQ_REVIEW
ERR_NONSTD_IMPURITY_UNIT | Unit Check | non-standard impurity unit | error | DLQ_REVIEW
ERR_RANGE_OUTLIER | Range Check | range outlier | error | DLQ_REVIEW
ERR_TEXT_NOISE | Noise Check | text noise | warning | CLEANSE
ERR_PARENT_MISSING_AFE | Document Level Reject | parent document missing AFE | error | DLQ_DROP